## Pokyny pro vyplnění (hidden)
Pokyny pro vyplnění
Ve všech listech tohoto souboru můžete měnit pouze buňky s modrým pozadím. Jedná se o tyto údaje : - údaje o firmě - jednotkové ceny položek zadané na maximálně dvě desetinná místa

## Stavba
#RTSROZP# | Položkový rozpočet
| Zakázka: |  | Stavební úpravy na sportovním hřišti v Sosnové
| Misto |  | SO 03 - klubovna
Rozpočet:
| Objednatel: |  | Obec Sosnová |  |  |  | IČ: | 00673374
|  |  | 35 |  |  |  | DIČ:
|  | 47001 | Sosnová
| Projektant: | [5 empty] | IČ:
DIČ:
| Zhotovitel: | [5 empty] | IČ:
DIČ:
Vypracoval:
| Rozpis ceny | [6 empty] | Celkem
HSV | HSV
PSV | PSV
MON | MON
VN | Vedlejší náklady
ON | Ostatní náklady
| Celkem | [6 empty] | 0
Rekapitulace daní
| Základ pro sníženou DPH |  |  | 15 | % |  |  |  | CZK
| Snížená DPH |  |  | 15 | % |  |  |  | CZK
| Základ pro základní DPH |  |  | 21 | % |  |  |  | CZK
| Základní DPH |  |  | 21 | % |  |  |  | CZK
| Zaokrouhlení | [7 empty] | CZK
| Cena celkem bez DPH |  |  |  |  | 564390.93 |  |  | CZK
| Cena celkem s DPH | [7 empty] | CZK
|  | v |  |  | dne |  | 2019-11-04
|  |  | Za zhotovitele |  |  |  | Za objednatele
Rekapitulace dílčích částí
#CASTI>> | Číslo | Název |  |  | Základ pro sníženou DPH | Základ pro základní DPH | DPH celkem | Cena celkem | %
1 | Rozpočet | Stavební úpravy na sportovním hřišti v Sosnové |  |  | 0 | 564390.93 | 118522 | 682912.93 | 100
| Celkem za stavbu |  |  |  | 0 | 564390.93 | 118522 | 682912.93 | 100
Rekapitulace dílů
| Číslo | Název |  |  | Typ dílu |  |  | Celkem
| 1 | Zemní práce |  |  | HSV
| 2 | Základy,zvláštní zakládání |  |  | HSV
| 3 | Svislé a kompletní konstrukce |  |  | HSV
| 5 | Komunikace |  |  | HSV
| 60 | Úpravy povrchů, omítky |  |  | HSV
| 62 | Upravy povrchů vnější |  |  | HSV
| 96 | Bourání konstrukcí |  |  | HSV
| 762 | Konstrukce tesařské |  |  | PSV
| 769 | Otvorove prvky z plastu |  |  | PSV
| 784 | Malby |  |  | PSV
| VN | Vedlejší náklady |  |  | VN
| Cena celkem | [6 empty] | 0
Note on D11: Název
Note on I11: IČO
Note on D12: Ulice
Note on I12: DIČ
Note on C13: PSČ
Note on D13: Ulice

## VzorPolozky (hidden)
Položkový rozpočet
Z:
O:
R:

## Rozpočet Pol
Položkový rozpočet | [22 empty] | #TypZaznamu#
S: |  | Stavební úpravy na sportovním hřišti v Sosnové | [20 empty] | STA
O: |  | SO 03 - klubovna | [20 empty] | OBJ
R: | [22 empty] | ROZ
C: | [22 empty] | CAS_STR
P.č. | Číslo položky | Název položky | MJ | množství | cena / MJ | Celkem | Dodávka | Dodávka celk. | Montáž | Montáž celk. | DPH | cena s DPH | hmotnost / MJ | hmotnost celk.(t) | dem. hmotnost / MJ | dem. hmotnost celk.(t) | Ceník | Cen. soustava | Nhod / MJ | Nhod celk.
Díl: | 1 | Zemní práce |  |  |  | 0 |  | 0 |  | 28122.26 |  | 0 |  | 0 |  | 0 |  |  |  | 20.78 |  |  | DIL
1 | 132201110R00 | Hloubení rýh š.do 60 cm v hor.3 do 50 m3, STROJNĚ | m3 | 16.4404 |  |  | 0 | 0 | 480.5 | 7899.6 | 21 | 0 | 0 | 0 | 0 | 0 |  |  | 0.365 | 6 |  |  | POL1_0
2 | 132201119R00 | Přípl.za lepivost,hloubení rýh 60 cm,hor.3,STROJNĚ | m3 | 4.3628 |  |  | 0 | 0 | 164.5 | 717.67 | 21 | 0 | 0 | 0 | 0 | 0 |  |  | 0.3898 | 1.7 |  |  | POL1_0
3 | 122201101R00 | Odkopávky nezapažené v hor. 3 do 100 m3 | m3 | 9.3002 |  |  | 0 | 0 | 186.5 | 1734.48 | 21 | 0 | 0 | 0 | 0 | 0 |  |  | 0.368 | 3.42 |  |  | POL1_0
4 | 122201109R00 | Příplatek za lepivost - odkopávky v hor. 3 | m3 | 4.6501 |  |  | 0 | 0 | 37.3 | 173.45 | 21 | 0 | 0 | 0 | 0 | 0 |  |  | 0.058 | 0.27 |  |  | POL1_0
5 | 161101101R00 | Svislé přemístění výkopku z hor.1-4 do 2,5 m | m3 | 25.74 |  |  | 0 | 0 | 123.5 | 3178.89 | 21 | 0 | 0 | 0 | 0 | 0 |  |  | 0.345 | 8.88 |  |  | POL1_0
6 | 162701105R00 | Vodorovné přemístění výkopku z hor.1-4 do 10000 m | m3 | 25.71 |  |  | 0 | 0 | 264.5 | 6800.3 | 21 | 0 | 0 | 0 | 0 | 0 |  |  | 0.011 | 0.28 |  |  | POL1_0
7 | 171201201R00 | Uložení sypaniny na skl.-sypanina na výšku přes 2m | m3 | 25.71 |  |  | 0 | 0 | 16.3 | 419.07 | 21 | 0 | 0 | 0 | 0 | 0 |  |  | 0.009 | 0.23 |  |  | POL1_0
8 | 199000002R00 | Poplatek za skládku horniny 1- 4 | m3 | 25.71 |  |  | 0 | 0 | 280 | 7198.8 | 21 | 0 | 0 | 0 | 0 | 0 |  |  | 0 | 0 |  |  | POL1_0
Díl: | 2 | Základy,zvláštní zakládání | [5 empty] | 22139.16 |  | 5609.14 |  | 0 |  | 17.1044 |  | 0 |  |  |  | 10.5 |  |  | DIL
9 | 274313611R00 | Beton základových pasů prostý C 16/20 | m3 | 6.648 |  |  | 2308.43 | 15346.44 | 276.57 | 1838.64 | 21 | 0 | 2.525 | 16.7862 | 0 | 0 |  |  | 0.477 | 3.17 |  |  | POL1_0
10 | 274361221R00 | Výztuž základ. pasů z betonářské oceli 10 216 (E) | t | 0.3116 |  |  | 21799.53 | 6792.72 | 12100.47 | 3770.5 | 21 | 0 | 1.0212 | 0.31819 | 0 | 0 |  |  | 23.531 | 7.33 |  |  | POL1_0
Díl: | 3 | Svislé a kompletní konstrukce | [5 empty] | 62512.65 |  | 54801.21 |  | 0 |  | 19.4167 |  | 0 |  |  |  | 122.7 |  |  | DIL
11 | 345230020RA0 | Zdivo plotové, tvárnice betonové, tl.19 cm,stříška | m2 | 22.0905 |  |  | 1719.14 | 37976.66 | 1455.86 | 32160.68 | 21 | 0 | 0.52116 | 11.5127 | 0 | 0 |  |  | 2.9633 | 65.46 |  |  | POL2_0
12 | 338920021R00 | Osazení betonové palisády, š. do 20 cm, dl. 60 cm | m | 18.68 |  |  | 219.74 | 4104.74 | 1098.26 | 20515.5 | 21 | 0 | 0.22 | 4.1096 | 0 | 0 |  |  | 3.0641 | 57.24 |  |  | POL1_0
13 | 59228409R | Palisáda přírodní Uriko 16x16x60 cm | kus | 116.75 |  |  | 175 | 20431.25 | 0 | 0 | 21 | 0 | 0.0325 | 3.7944 | 0 | 0 |  |  | 0 | 0 |  |  | POL3_0
14 | 58333 | Kačírek | m3 | 2.673 |  |  | 0 | 0 | 795 | 2125.03 | 21 | 0 | 0 | 0 | 0 | 0 |  |  | 0 | 0 |  |  | POL1_0
Díl: | 5 | Komunikace | [5 empty] | 9350.93 |  | 6811.08 |  | 0 |  | 22.8825 |  | 0 |  |  |  | 13.49 |  |  | DIL
15 | 596215021R00 | Kladení zámkové dlažby tl. 6 cm do drtě tl. 4 cm | m2 | 28.2348 |  |  | 39.13 | 1104.83 | 215.87 | 6095.05 | 21 | 0 | 0.0739 | 2.0865 | 0 | 0 |  |  | 0.452 | 12.76 |  |  | POL1_0
16 | 564851111RT2 | Podklad ze štěrkodrti po zhutnění tloušťky 15 cm, štěrkodrť frakce 0-32 mm | m2 | 28.2348 |  |  | 148.64 | 4196.82 | 25.36 | 716.03 | 21 | 0 | 0.378 | 10.6728 | 0 | 0 |  |  | 0.026 | 0.73 |  |  | POL1_0
17 | 583417043R | Kamenivo drcené frakce 0/32 | t | 10.1232 |  |  | 400 | 4049.28 | 0 | 0 | 21 | 0 | 1 | 10.1232 | 0 | 0 |  |  | 0 | 0 |  |  | POL3_0
Díl: | 60 | Úpravy povrchů, omítky | [5 empty] | 21558.31 |  | 12274.15 |  | 0 |  | 0.28889 |  | 0 |  |  |  | 24.61 |  |  | DIL
18 | 602021187R00 | Stěrka na stěnách silikonová Baumit, 1,5mm | m2 | 109.8457 |  |  | 196.26 | 21558.31 | 111.74 | 12274.15 | 21 | 0 | 0.00263 | 0.28889 | 0 | 0 |  |  | 0.22401 | 24.61 |  |  | POL1_0
Díl: | 62 | Upravy povrchů vnější | [5 empty] | 6574.26 |  | 19294.39 |  | 0 |  | 0.40313 |  | 0 |  |  |  | 39.76 |  |  | DIL
19 | 622481211RT2 | Montáž výztužné sítě(perlinky)do stěrky-vněj.stěny, včetně výztužné sítě a stěrkového tmelu Baumit | m2 | 109.8457 |  |  | 59.85 | 6574.26 | 175.65 | 19294.39 | 21 | 0 | 0.00367 | 0.40313 | 0 | 0 |  |  | 0.362 | 39.76 |  |  | POL1_0
Díl: | 96 | Bourání konstrukcí | [5 empty] | 0 |  | 32601.6 |  | 0 |  | 0 |  | 0.91169 |  |  |  | 21.79 |  |  | DIL
20 | 1 | Provizorní podchycení střešní kce | soubor | 1 |  |  | 0 | 0 | 15000 | 15000 | 21 | 0 | 0 | 0 | 0 | 0 |  |  | 0 | 0 |  |  | POL1_0
21 | 3 | Vybourání původní terasy vč.likvidace | soubor | 1 |  |  | 0 | 0 | 7500 | 7500 | 21 | 0 | 0 | 0 | 0 | 0 |  |  | 0 | 0 |  |  | POL1_0
22 | 968061126R00 | Vyvěšení dřevěných dveřních křídel pl. nad 2 m2 | kus | 11 |  |  | 0 | 0 | 29.2 | 321.2 | 21 | 0 | 0 | 0 | 0 | 0 |  |  | 0.09 | 0.99 |  |  | POL1_0
23 | 968061126R00 | Vyvěšení dřevěných dveřních křídel pl. nad 2 m2 | kus | 3 |  |  | 0 | 0 | 29.2 | 87.6 | 21 | 0 | 0 | 0 | 0 | 0 |  |  | 0.09 | 0.27 |  |  | POL1_0
24 | 766900010RAB | Demontáž obložení stěn, z palubek | m2 | 37.596 |  |  | 0 | 0 | 230.5 | 8665.88 | 21 | 0 | 0 | 0 | 0.01898 | 0.71357 |  |  | 0.48886 | 18.38 |  |  | POL2_0
25 | 767137803R00 | Demontáž příček sádrokartonových, desek do suti | m2 | 16.51 |  |  | 0 | 0 | 62.2 | 1026.92 | 21 | 0 | 0 | 0 | 0.012 | 0.19812 |  |  | 0.13 | 2.15 |  |  | POL1_0
Díl: | 762 | Konstrukce tesařské | [5 empty] | 88319.43 |  | 81028.06 |  | 0 |  | 4.8769 |  | 0 |  |  |  | 116.59 |  |  | DIL
26 | 762710110RAI | Prostorové vázané kce.z řeziva pl.120 cm2,impregn., pouze montáž a impregnace, řezivo ve specifikaci | m | 50 |  |  | 44.33 | 2216.5 | 278.67 | 13933.5 | 21 | 0 | 0.0031 | 0.155 | 0 | 0 |  |  | 0.50043 | 25.02 |  |  | POL2_0
27 | 762710112RAI | Prostorové vázané kce.z řeziva pl.224 cm2,impregn., pouze montáž a impregnace, řezivo ve specifikaci | m | 8.25 |  |  | 68.05 | 561.41 | 337.95 | 2788.09 | 21 | 0 | 0.00344 | 0.02838 | 0 | 0 |  |  | 0.60402 | 4.98 |  |  | POL2_0
28 | 762123110R00 | Montáž konstrukce stěn z fošen, hranolů do 100 cm2 | m | 211.05 |  |  | 8.36 | 1764.38 | 155.14 | 32742.3 | 21 | 0 | 0.0002 | 0.04221 | 0 | 0 |  |  | 0.312 | 65.85 |  |  | POL1_0
29 | 60515236R | Hranol SM | m3 | 4.1493 |  |  | 7230 | 29999.26 | 0 | 0 | 21 | 0 | 0.55 | 2.2821 | 0 | 0 |  |  | 0 | 0 |  |  | POL3_0
30 | 762195000R00 | Spojovací a ochranné prostředky pro montáž stěn | m3 | 4.1137 |  |  | 560 | 2303.67 | 0 | 0 | 21 | 0 | 0.01549 | 0.06372 | 0 | 0 |  |  | 0 | 0 |  |  | POL1_0
31 | X762 34-2203 | Montáž laťování, vzdálenost latí 22 - 36 cm, včetně dodávky řeziva, latě 4/4 cm | m2 | 37.8745 |  |  | 31.83 | 1205.54 | 80.67 | 3055.33 | 21 | 0 | 0.00275 | 0.10415 | 0 | 0 |  |  | 0.156 | 5.91 |  |  | POL1_0
32 | 762431225R00 | Montáž obložení stěn OSB deskami 2x | m2 | 109.8457 |  |  | 3.83 | 420.71 | 62.57 | 6873.04 | 21 | 0 | 0.00016 | 0.01758 | 0 | 0 |  |  | 0.135 | 14.83 |  |  | POL1_0
33 | 60726012.AR | Deska dřevoštěpková OSB 3 N - 4PD tl. 15 mm | m2 | 219.6913 |  |  | 178.5 | 39214.9 | 0 | 0 | 21 | 0 | 0.0095 | 2.0871 | 0 | 0 |  |  | 0 | 0 |  |  | POL3_0
34 | 28375933R | Deska fasádní polystyrenová EPS 70 F tl. 50 mm | m2 | 109.8457 |  |  | 96.8 | 10633.06 | 0 | 0 | 21 | 0 | 0.00088 | 0.09666 | 0 | 0 |  |  | 0 | 0 |  |  | POL3_0
35 | 2 | Dřevěnné madlo 60 x 60mm | m | 12.7 |  |  | 0 | 0 | 250 | 3175 | 21 | 0 | 0 | 0 | 0 | 0 |  |  | 0 | 0 |  |  | POL1_0
36 | 4 | Doplnění kce stěny s SDK | m2 | 15.384 |  |  | 0 | 0 | 1200 | 18460.8 | 21 | 0 | 0 | 0 | 0 | 0 |  |  | 0 | 0 |  |  | POL1_0
Díl: | 769 | Otvorove prvky z plastu | [5 empty] | 67924.3 |  | 32984 |  | 0 |  | 0.31561 |  | 0 |  |  |  | 6.62 |  |  | DIL
37 | 61143108R | Okno plastové 2dílné se sloupkem 150 x 150 cm OS/O | kus | 5 |  |  | 10060 | 50300 | 0 | 0 | 21 | 0 | 0.0349 | 0.1745 | 0 | 0 |  |  | 0 | 0 |  |  | POL3_0
38 | 61143037R | Okno plastové jednodílné 90 x 150 cm OS | kus | 2 |  |  | 5575 | 11150 | 0 | 0 | 21 | 0 | 0.0234 | 0.0468 | 0 | 0 |  |  | 0 | 0 |  |  | POL3_0
39 | 5 | Dveře platové 800 x 1970mm | kus | 2 |  |  | 0 | 0 | 15000 | 30000 | 21 | 0 | 0 | 0 | 0 | 0 |  |  | 0 | 0 |  |  | POL1_0
40 | 61160103R | Dveře vnitřní hladké plné 1kř. 80x197 bílé, vč,zárubně, montáže a osazení | kus | 1 |  |  | 3590 | 3590 | 0 | 0 | 21 | 0 | 0.016 | 0.016 | 0 | 0 |  |  | 0 | 0 |  |  | POL3_0
41 | 648991111RT3 | Osazení parapet.desek plast. a lamin. š. do 20cm, včetně dodávky plastové parapetní desky š. 150 mm | m | 18.6 |  |  | 155.07 | 2884.3 | 160.43 | 2984 | 21 | 0 | 0.00421 | 0.07831 | 0 | 0 |  |  | 0.356 | 6.62 |  |  | POL1_0
Díl: | 784 | Malby | [5 empty] | 2976.05 |  | 9509.94 |  | 0 |  | 0.05519 |  | 0 |  |  |  | 20.05 |  |  | DIL
42 | 784450025RA0 | Malba ze směsi Remal na SDK, penetrace 1x, bílá 2x | m2 | 149.1756 |  |  | 19.95 | 2976.05 | 63.75 | 9509.94 | 21 | 0 | 0.00037 | 0.05519 | 0 | 0 |  |  | 0.13439 | 20.05 |  |  | POL2_0
Díl: | VN | Vedlejší náklady | [5 empty] | 0 |  | 0 |  | 0 |  | 0 |  | 0 |  |  |  | 0 |  |  | DIL
43 | 005121010R | Vybudování zařízení staveniště | Soubor | 0 |  |  | 0 | 0 | 0 | 0 | 21 | 0 | 0 | 0 | 0 | 0 |  |  | 0 | 0 |  |  | POL1_0
44 | 005111021R | Vytyčení inženýrských sítí | Soubor | 0 |  |  | 0 | 0 | 0 | 0 | 21 | 0 | 0 | 0 | 0 | 0 |  |  | 0 | 0 |  |  | POL1_0
45 | 005124010R | Koordinační činnost | Soubor | 0 |  |  | 0 | 0 | 0 | 0 | 21 | 0 | 0 | 0 | 0 | 0 |  |  | 0 | 0 |  |  | POL1_0
46 | 005111020R | Vytyčení stavby | Soubor | 0 |  |  | 0 | 0 | 0 | 0 | 21 | 0 | 0 | 0 | 0 | 0 |  |  | 0 | 0 |  |  | POL1_0
47 | 005241020R | Geodetické zaměření skutečného provedení | Soubor | 0 |  |  | 0 | 0 | 0 | 0 | 21 | 0 | 0 | 0 | 0 | 0 |  |  | 0 | 0 |  |  | POL1_0
[21 empty] | 15 | 21
END